## Sheet1
索引 | 信号名 | 单位 | 含义 | 行 | 列 | 是否存储 | 报文类型【请求/非请求】 | 精度 | 起始位置 | 长度 | 符号数【1有符号】
0xE | 系统电流[0.1A] | 0.1A | 电流 | 0 | 0 | 1 | 1 | 0.1 | 0 | 16 | 1
0x315 | 霍尔电流[0.1A] | 0.1A | 电流 | 1 | 0 | 1 | 1 | 0.1 | 0 | 16 | 1
0x316 | 分流器电流[0.1A] | 0.1A | 电流 | 2 | 0 | 1 | 1 | 0.1 | 0 | 16 | 1
0x5B | B端电压[0.1V] | 0.1V | 电压 | 3 | 0 | 1 | 1 | 0.1 | 0 | 16 | 0
0xD | 累计总压 | 0.1V | 电压 | 4 | 0 | 1 | 1 | 0.1 | 0 | 16 | 0
0x5C | P端电压[0.1V] | 0.1V | 电压 | 5 | 0 | 1 | 1 | 0.1 | 0 | 16 | 0
0x148 | 最大单体电压[mV] | mV | 最大单体电压 | 6 | 0 | 1 | 1 | 0.1 | 0 | 16 | 0
0x149 | 最大单体电压模组位置 | NAN(1开始) | 高字节表示模组位置(1开始)、低字节表示模组内索引(1开始)、 | 7 | 0 | 1 | 1 | 1 | 8 | 16 | 0
0x149 | 最大单体电压模组内位置 | NAN(1开始) | 高字节表示模组位置(1开始)、低字节表示模组内索引(1开始)、 | 8 | 0 | 1 | 1 | 1 | 0 | 8 | 0
0x14B | 最小单体电压[mV] | mV | 最小单体电压 | 9 | 0 | 1 | 1 | 1 | 0 | 16 | 0
0x14C | 最小单体电压模组位置 | NAN(1开始) | 高字节表示模组位置(1开始)、低字节表示模组内索引(1开始)、 | 10 | 0 | 1 | 1 | 1 | 8 | 16 | 0
0x14C | 最小单体电压模组内位置 | NAN(1开始) | 高字节表示模组位置(1开始)、低字节表示模组内索引(1开始)、 | 11 | 0 | 1 | 1 | 1 | 0 | 8 | 0
0x141 | 系统压差[mV] | mV |  | 12 | 0 | 1 | 1 | 1 | 0 | 16 | 0
0x14E | 最大单体温度[0.1℃] | 0.1℃ |  | 13 | 0 | 1 | 1 | 0.1 | 0 | 16 | 1
0x14F | 最大单体温度模组位置 | NAN(1开始) |  | 14 | 0 | 1 | 1 | 1 | 8 | 16 | 0
0x14F | 最大单体温度模组内位置 | NAN(1开始) |  | 15 | 0 | 1 | 1 | 1 | 0 | 8 | 0
0x151 | 最小单体温度[0.1℃] | 0.1℃ |  | 16 | 0 | 1 | 1 | 0.1 | 0 | 16 | 1
0x152 | 最小单体温度模组位置 | NAN(1开始) |  | 17 | 0 | 1 | 1 | 1 | 8 | 16 | 0
0x152 | 最小单体温度模组内位置 | NAN(1开始) |  | 18 | 0 | 1 | 1 | 1 | 0 | 8 | 0
0x142 | 系统温差[0.1℃] | 0.1℃ |  | 19 | 0 | 1 | 1 | 0.1 | 0 | 16 | 0
0x0 | 充电继电器回采状态[待适配] | NAN | 待适配 | 20 | 0 | 1 | 1 | 0.1 | 0 | 16 | 0
0x0 | 放电继电器回采状态[待适配] | NAN | 待适配 | 21 | 0 | 1 | 1 | 0.1 | 0 | 16 | 0
0x114 | 最严重告警等级 | NAN |  | 22 | 0 | 1 | 1 | 1 | 0 | 8 | 0
0x114 | 告警放电继电器关联 | NAN | bit0-bit1 放电继电器 bit2-bit3 停机 bit4-bit5 充电继电器 | 23 | 0 | 1 | 1 | 1 | 8 | 2 | 0
0x114 | 告警停机关联 | NAN |  | 24 | 0 | 1 | 1 | 1 | 10 | 2 | 0
0x114 | 告充电继电器关联 | NAN |  | 25 | 0 | 1 | 1 | 1 | 12 | 2 | 0
0x83002 | BAU控制命令 | 0-默认 1-上电 2-下电 3-休眠 |  | 26 | 0 | 1 | 1 | 1 | 0 | 16 | 0
0xC | 系统运行状态 | 0-初始、1-自测、2、准备、3、预充、4-高压待机、5-放电、6-充电，7-放空、8-充满、9-错误、10-切断、11-休眠 |  | 27 | 0 | 1 | 1 | 1 | 0 | 16 | 0
0x1C2 | PURE_SOC | 0.1% | 纯AH积分SOC | 28 | 0 | 1 | 1 | 0.1 | 0 | 16 | 0
0x1C3 | REVISE_SOC | 0.1% | 修正SOC | 29 | 0 | 1 | 1 | 0.1 | 0 | 16 | 0
0x1C4 | REVISE_SOC_TEMP | 0.1% | 修正温度SOC | 30 | 0 | 1 | 1 | 0.1 | 0 | 16 | 0
0x1C0 | CELL_MAX_SOC | 0.1% |  | 31 | 0 | 1 | 1 | 0.1 | 0 | 16 | 0
0x1C1 | CELL_MIN_SOC | 0.1% |  | 32 | 0 | 1 | 1 | 0.1 | 0 | 16 | 0
0x1C6 | CELL_MAX_SOC_TEMP | 0.1% |  | 33 | 0 | 1 | 1 | 0.1 | 0 | 16 | 0
0x1C5 | CELL_MIN_SOC_TEMP | 0.1% |  | 34 | 0 | 1 | 1 | 0.1 | 0 | 16 | 0
0x1C7 | FUZZY_SOC | 0.1% |  | 35 | 0 | 1 | 1 | 0.1 | 0 | 16 | 0
0x10 | 系统SOC | 0.1% |  | 36 | 0 | 1 | 1 | 0.1 | 0 | 16 | 0
0x12 | 显示SOC | 0.1% |  | 37 | 0 | 1 | 1 | 0.1 | 0 | 16 | 0
0x90801 | 电池充电AH数[0.01AH] | 一个循环清零 |  | 38 | 0 | 1 | 1 | 0.01 | 0 | 16 | 0
0x90802 | 电池放电AH数[0.01AH] | 一个循环清零 |  | 39 | 0 | 1 | 1 | 0.01 | 0 | 16 | 0
0x90803 | 累计充电次数 | NAN |  | 40 | 0 | 1 | 1 | 1 | 0 | 16 | 0
0x90804 | 累计放电次数 | NAN |  | 41 | 0 | 1 | 1 | 1 | 0 | 16 | 0
0x1FF | 剩余充电时间[S] | S |  | 42 | 0 | 1 | 1 | 1 | 0 | 16 | 0
0x200 | 剩余放电时间[S] | S |  | 43 | 0 | 1 | 1 | 1 | 0 | 16 | 0
0x9084C | 实际可用容量 | 0.01AH |  | 44 | 0 | 1 | 1 | 0.01 | 0 | 16 | 0
0x9045D | 额定容量 | 0.1AH |  | 45 | 0 | 1 | 1 | 0.1 | 0 | 16 | 0
0x11 | 系统SOH | 0.1% |  | 46 | 0 | 1 | 1 | 0.1 | 0 | 16 | 0
0x1B6 | 显示SOH | 0.1% |  | 47 | 0 | 1 | 1 | 0.1 | 0 | 16 | 0
0x90876 | 温度修正后容量高字节 | 0.01AH |  | 48 | 0 | 1 | 1 | 0.01 | 0 | 16 | 0
0x90877 | 温度修正后容量高低字节 | 0.01AH |  | 49 | 0 | 1 | 1 | 0.01 | 0 | 16 | 0
0x90878 | 温度修正后寿命高字节 | 0.1MIN |  | 50 | 0 | 1 | 1 | 0.1 | 0 | 16 | 0
0x90879 | 温度修正后寿命低字节 | 0.1MIN |  | 51 | 0 | 1 | 1 | 0.1 | 0 | 16 | 0
0x15 | 系统SOE | 0.1% |  | 52 | 0 | 1 | 1 | 0.1 | 0 | 16 | 0
0x1F | 显示SOE | 0.1% |  | 53 | 0 | 1 | 1 | 0.1 | 0 | 16 | 0
0x252 | 剩余可放电[0.01KWH] | 0.01KWH |  | 54 | 0 | 1 | 1 | 0.01 | 0 | 16 | 0
0x253 | 剩余可充电[0.01KWH] | 0.01KWH |  | 55 | 0 | 1 | 1 | 0.01 | 0 | 16 | 0
0x1FD | 单次充电电量[0.01KWH] | 0.01KWH |  | 56 | 0 | 1 | 1 | 0.01 | 0 | 16 | 0
0x1FE | 单次放电电量[0.01KWH] | 0.01KWH |  | 57 | 0 | 1 | 1 | 0.01 | 0 | 16 | 0
0x90886 | 累计充电电量高字节[0.01KWH] | 0.01KWH |  | 58 | 0 | 1 | 1 | 0.01 | 0 | 16 | 0
0x90885 | 累计充电电量低字节[0.01KWH] | 0.01KWH |  | 59 | 0 | 1 | 1 | 0.01 | 0 | 16 | 0
0x90888 | 累计放电电量高字节[0.01KWH] | 0.01KWH |  | 60 | 0 | 1 | 1 | 0.01 | 0 | 16 | 0
0x90887 | 累计放电电量低字节[0.01KWH] | 0.01KWH |  | 61 | 0 | 1 | 1 | 0.01 | 0 | 16 | 0
0x1A6 | 2S最大允许放电功率[w] | w |  | 62 | 0 | 1 | 1 | 1 | 0 | 16 | 0
0x1AA | 10S最大允许放电功率[w] | w |  | 63 | 0 | 1 | 1 | 1 | 0 | 16 | 0
0x1AE | 持续最大允许放电功率[w] | w |  | 64 | 0 | 1 | 1 | 1 | 0 | 16 | 0
0x1A5 | 2S最大允许放电电流[0.1A] | 0.1A |  | 65 | 0 | 1 | 1 | 0.1 | 0 | 16 | 0
0x1A9 | 10S最大允许放电电流[0.1A] | 0.1A |  | 66 | 0 | 1 | 1 | 0.1 | 0 | 16 | 0
0x1AD | 持续最大允许放电电流[0.1A] | 0.1A |  | 67 | 0 | 1 | 1 | 0.1 | 0 | 16 | 0
0x1A8 | 2S最大允许充电功率[w] | w |  | 68 | 0 | 1 | 1 | 1 | 0 | 16 | 0
0x1AC | 10S最大允许充电功率[w] | w |  | 69 | 0 | 1 | 1 | 1 | 0 | 16 | 0
0x1AF | 持续最大允许充电功率[w] | w |  | 70 | 0 | 1 | 1 | 1 | 0 | 16 | 0
0x1A7 | 2S最大允许充电电流[0.1A] | 0.1A |  | 71 | 0 | 1 | 1 | 0.1 | 0 | 16 | 0
0x1AB | 10S最大允许充电电流[0.1A] | 0.1A |  | 72 | 0 | 1 | 1 | 0.1 | 0 | 16 | 0
0x1B0 | 持续最大允许充电电流[0.1A] | 0.1A |  | 73 | 0 | 1 | 1 | 0.1 | 0 | 16 | 0
0x1BE | 最大单体电压对应OCV查表[0.1%] | 0.1% |  | 74 | 0 | 1 | 1 | 0.1 | 0 | 16 | 0
0x1BF | 最小单体电压对应OCV查表[0.1%] | 0.1% |  | 75 | 0 | 1 | 1 | 0.1 | 0 | 16 | 0
0x1CA | OCV更新次数 | NAN |  | 76 | 0 | 1 | 1 | 1 | 0 | 16 | 0
0x1CB | OCV无法更新原因 | NAN |  | 77 | 0 | 1 | 1 | 1 | 0 | 16 | 0
0x211 | SOC定期下降标志位 | NAN |  | 78 | 0 | 1 | 1 | 1 | 0 | 16 | 0
0x1C8 | 满充满放标志位 | 0-默认；1-满充；2-满放 |  | 79 | 0 | 1 | 1 | 1 | 0 | 16 | 0
0x1C9 | 满充标志位 | 0-未满充；1满充 |  | 80 | 0 | 1 | 1 | 1 | 0 | 16 | 0
0x194 | BMU编制标志位 | 0-未完成，1-编制成功，2-编制失败，3-编制通过还未收到报文，4-报文以收到，单总压不正确 |  | 81 | 0 | 1 | 1 | 1 | 0 | 16 | 0
0x90889 | 日累计电量记录时间 | NAN | [高字节月份，低字节天] | 82 | 0 | 1 | 1 | 1 | 0 | 16 | 0
0x9088A | 日累计充电电量 | 0.1KWH |  | 83 | 0 | 1 | 1 | 1 | 0 | 16 | 0
0x9088B | 日累计放电电量 | 0.1KWH |  | 84 | 0 | 1 | 1 | 1 | 0 | 16 | 0
0x9088C | 日累计充电容量 | 0.1AH |  | 85 | 0 | 1 | 1 | 1 | 0 | 16 | 0
0x9088D | 日累计放电容量 | 0.1AH |  | 86 | 0 | 1 | 1 | 1 | 0 | 16 | 0
0x90401 | 系统模组个数 | NAN |  | 0 | 1 | 1 | 1 | 1 | 0 | 16 | 0
0x90402 | 每个模组AFE数 | NAN |  | 1 | 1 | 1 | 1 | 1 | 0 | 16 | 0
0x90446 | 均衡启动压差[mV] | mv |  | 2 | 1 | 1 | 1 | 1 | 0 | 16 | 0
0x90447 | 均衡停止压差[mV] | mv |  | 3 | 1 | 1 | 1 | 1 | 0 | 16 | 0
0x9044A | 均衡启动电压[mV] | mv |  | 4 | 1 | 1 | 1 | 1 | 0 | 16 | 0
0x9044B | 均衡保护电压上限[mV] | mv |  | 5 | 1 | 1 | 1 | 1 | 0 | 16 | 0
0x9044C | 均衡保护电压下限[mV] | mv |  | 6 | 1 | 1 | 1 | 1 | 0 | 16 | 0
0x9044D | 均衡保护温度上限[mV] | mv |  | 7 | 1 | 1 | 1 | 1 | 0 | 16 | 1
0x9044E | 均衡保护温度下限[mV] | mv |  | 8 | 1 | 1 | 1 | 1 | 0 | 16 | 1